## SNES TST Main
Comment | Description | Designator | Footprint | LibRef | Quantity
Ceramic Capacitor 10pF 10V ±20% X7R 0402 |  | C1, C2, C3, C4 | Cap_0402_Chip | Capacitor | 4
Ceramic Capacitor 100nF 10V ±20% X7R 0402 |  | C5, C6, C7, C8, C9, C10, C11, C12, C13, C14, C15, C16, C17, C18, C19, C20, C21, C22, C23, C24, C25, C26, C27, C28, C29, C30, C31, C32, C33, C34, C35, C36, C37, C38, C39, C40, C41, C43 | Cap_0402_Chip | Capacitor | 38
Ceramic Capacitor 10nF 10V ±20% X7R 0402 |  | C42, C44, C45, C47, C53, C54 | Cap_0402_Chip | Capacitor | 6
Ceramic Capacitor 1uF 10V ±20% X7R 0603 |  | C46 | Cap_0603_Chip | Capacitor | 1
Ceramic Capacitor 10uF 25V ±20% X5R 0805 |  | C48 | Cap_0805_Chip | Capacitor | 1
Ceramic Capacitor 10uF 10V ±20% X5R 0603 |  | C49, C51 | Cap_0603_Chip | Capacitor | 2
Ceramic Capacitor 4.7uF 10V ±20% X5R 0603 |  | C50, C52 | Cap_0603_Chip | Capacitor | 2
BAT54WS | Schottky Diode | D1, D2, D3, D4 | SOD323 | Schottky Diode | 4
470Ohm 1A |  | FB1, FB2, FB3, FB4 | Ind_0603_Chip | Ferrite Bead | 4
10M04SAE144C8G | No Description Available | IC1 | EQFP-144_A:1P65_ | 10M08SAE144C8G | 1
14.318180 MHz | Oscillator | IC2 | Quarz 7.5mm | Oscillator | 1 | Wir brauchen 17.734475 MHz (LFSPXO020648Bulk) für PAL
TMUX1219 | 2:1 MUX | IC4 | SOT23-6 | TMUX1219 | 1
SN74HCT541 |  | IC5 | TSSOP20 Narrow | SN74HCT541 | 1
TXB0108DQSR | 8-bit level shifter | IC6, IC7, IC8, IC9, IC10, IC11 | SON20 | TXB0108DQSR | 6
TXU0304 | 4-bit level shifter | IC12, IC15 | UQFN12 | TXU0304 | 2
SN74LVC1T45 | 1-bit Transceiver | IC14, IC16 | SOT-5X3 | SN74LVC1T45 | 2
OPA2356 |  | IC17, IC19 | MSOP8 | OPA2356 | 2
TMUX1574 | SPDT 4 Ch | IC18 | SOT-23THIN16 | TMUX1574 | 1
ADV7123 | 10Bit Video DAC | IC20 | ST_48_ADI | ADV7123KSTZ140 | 1 | und ersatz bestellt?
THS7374 |  | IC21 | TSSOP14 | THS7374 | 1
ADP2370 | SMPS | IC22 | LFCSP8 | ADP2370 | 1
LT3045 | LDO | IC23 | DFN10 | LT3045 | 1
DF40C-80DP | 80Pole Connector | J2 | DF40C-80DP | Conn 80P | 1
0603 |  | L1 | WE-MAPI_3020 | L | 1
IRLML6402 |  | Q1 | SOT23_FET | Mosfet1 | 1
MMBT3904 |  | Q2 | SOT23_Transistor | T_NPN | 1
Resistor 10k 0402 ±1% |  | R1, R2, R3, R12, R13, R14, R19, R27, R28, R29, R30, R50, R54, R68, R71, R77 | Res_0402_Chip | R | 16
Resistor 1k 0402 ±1% |  | R4, R33, R42, R47, R78 | Res_0402_Chip | R | 5
Resistor 75R 0402 ±1% |  | R5, R61, R62, R63, R65, R66, R67 | Res_0402_Chip | R | 7
Resistor 0R 0402 |  | R7, R32, R41, R46 | Res_0402_Chip | R | 4
Resistor 39R 0603 ±1% |  | R8, R10, R11, R15 | Res_0603_Chip | R | 4
Resistor 300R 0603 ±1% |  | R9, R18, R21, R22, R23 | Res_0603_Chip | R | 5
Resistor 0R 0603 |  | R16 | Res_0603_Chip | R | 1
Resistor 51k 0402 ±1% |  | R20 | Res_0402_Chip | R | 1
Resistor 100k 0402 ±1% |  | R31, R40, R45 | Res_0402_Chip | R | 3
Resistor 680R 0603 ±1% |  | R34 | Res_0603_Chip | R | 1
Resistor 84R5 0402 ±1% |  | R35 | Res_0402_Chip | R | 1
Resistor 237R 0402 ±1% |  | R36, R43, R48 | Res_0402_Chip | R | 3
Resistor 604R 0402 ±1% |  | R37, R39, R44, R49 | Res_0402_Chip | R | 4
Resistor 1.18k 0402 ±1% |  | R38 | Res_0402_Chip | R | 1
Resistor 470R 0402 ±1% |  | R51 | Res_0402_Chip | R | 1
Resistor 11R 0402 ±1% |  | R52 | Res_0402_Chip | R | 1
Resistor 75R 0603 ±1% |  | R57, R58, R59, R60, R64, R69 | Res_0603_Chip | R | 6
Resistor 249k 0402 ±1% |  | R72 | Res_0402_Chip | R | 1
Resistor 33.2k 0402 ±1% |  | R73, R76 | Res_0402_Chip | R | 2
Resistor 66.5k 0402 ±1% |  | R74 | Res_0402_Chip | R | 1
Resistor 300R 0402 ±1% |  | R75 | Res_0402_Chip | R | 1
Resistor Network 51k 1206 ±1% |  | RN1 | 1206_Array_Chip | RNetwork | 1
Resistor Network 10k 1206 ±1% |  | RN2, RN3 | 1206_Array_Chip | RNetwork | 2